## BOM_GeekTrack_2-PCB_GeekTrack_P
No. | Quantity | Comment | Designator | Footprint | Value | Manufacturer Part | Manufacturer | Supplier Part | Supplier | 链接
1 | 4 | 100nF | C1,C3,C7,C10 | C0402 |  | CC0402KRX5R5BB104 | YAGEO | C541405 | LCSC
2 | 2 | 10uF | C2,C4 | C0402 |  | CL05A106MQ5NUNC | SAMSUNG | C15525 | LCSC
3 | 2 | 10uF | C5,C8 | C0402 |  | C0402C105K9PAC7867 | KEMET | C141025 | LCSC
4 | 3 | ? | C12,C16,C17 | C0402 |  | ?
5 | 6 |  | C14,C15,R20,R21,R22,R23 | R0402
6 | 1 | TF-001B | CARD1 | TF-SMD_TF-001B |  | TF-001B | SOFNG | C125617 | LCSC | https://item.taobao.com/item.htm?spm=a230r.1.14.6.366ecc0cyXkeRJ&id=570077498500&ns=1&abbucket=17#detail
7 | 1 | A1002WR-S-2P | CN1 | CONN-SMD_A1002WR-S-2P |  | A1002WR-S-2P | Changjiang Connectors | C239520 | LCSC | https://item.taobao.com/item.htm?spm=a230r.1.14.80.2994408emIWA7s&id=680888131494&ns=1&abbucket=17#detail
8 | 1 | B5819WS_C122855 | D1 | SOD-323_L1.8-W1.3-LS2.5-RD |  | B5819WS | SK | C122855 | LCSC | https://item.taobao.com/item.htm?spm=a230r.1.14.34.71044f95v1Nytl&id=660936853847&ns=1&abbucket=17#detail
9 | 2 | B5819WS | D2,D3 | SOD-323_L1.8-W1.3-LS2.5-RD |  | B5819WS | SK | C122855 | LCSC | https://item.taobao.com/item.htm?spm=a230r.1.14.34.71044f95v1Nytl&id=660936853847&ns=1&abbucket=17#detail
10 | 1 | AN2051-245 | L1 | ANT2051 |  | AN2051-245 | Rainsun | C99727 | LCSC
11 | 1 | LED-0603_R | LED1 | LED0603_RED |  | 19-217/R6C-AL1M2VY/3T | EVERLIGHT(台湾亿光) | C72044 | LCSC
12 | 1 | TJ-S1005CL4T5ALC3DW-A5 | LED2 | LED0402-RD |  | TJ-S1005CL4T5ALC3DW-A5 | TOGIALED | C917191 | LCSC
13 | 1 | ? | MPU9250 | MPU9250 |  | ?
14 | 2 | AO3401A_C700954 | Q1,Q3 | SOT-23-3_L2.9-W1.3-P1.90-LS2.4-BR |  | AO3401A | HUASHUO(华朔) | C700954 | LCSC | https://item.taobao.com/item.htm?id=681842047795&ali_refid=a3_430582_1006:1107615988:N:80pBiYVzngireiE2FH%2FHokj48ItAtrg%2B:b50c2cb3e68fa87c117b172717488a71&ali_trackid=1_b50c2cb3e68fa87c117b172717488a71&spm=a230r.1.14.11#detail
15 | 1 | LMBT3904DW1T1G | Q2 | SOT-363_L2.0-W1.3-P0.65-LS2.1-TL |  | LMBT3904DW1T1G | LRC | C131781 | LCSC | https://item.taobao.com/item.htm?spm=a230r.1.14.45.19365aeefJqeW7&id=578968316822&ns=1&abbucket=17#detail
16 | 1 | AO3400A_C700953 | Q4 | SOT-23-3_L2.9-W1.3-P1.90-LS2.4-BR |  | AO3400A | HUASHUO(华朔) | C700953 | LCSC
17 | 8 | 10K | R1,R7,R13,R14,R15,R16,R17,R18 | R0402 |  | CR0402JF0103G | LIZ | C100572 | LCSC
18 | 2 | 12K | R2,R3 | R0402 |  | CR0402F12K0Q10Z | Ever Ohms Tech | C881068 | LCSC
19 | 4 | 100K | R4,R8,R9,R10 | R0402 |  | CR0402F100KQ10Z | Ever Ohms Tech | C881385 | LCSC
20 | 1 | 2K | R5 | R0402 |  | CR0402FF2001G | LIZ | C100291 | LCSC
21 | 3 | 5.1K | R6,R12,R28 | R0402 |  | RC0402JR-071KL | YAGEO | C105637 | LCSC
22 | 1 | 5.1K | R11 | R0402 |  | CR0402JF0103G | LIZ | C100572 | LCSC
23 | 1 | CR0402F100KQ10Z | R19 | R0402 |  | CR0402F100KQ10Z | Ever Ohms Tech | C881385 | LCSC
24 | 3 | ? | R24,R25,R26 | R0402 |  | ?
25 | 1 | 1K | R27 | R0402 |  | CR0402JF0103G | LIZ | C100572 | LCSC
26 | 1 | ST-1189E | SW1 | SW-SMD_ST-1189E |  | ST-1189E | RI SHENG | C589215 | LCSC | https://item.taobao.com/item.htm?spm=a230r.1.14.6.4e173a782ALUVl&id=666626116161&ns=1&abbucket=17#detail
27 | 1 | MCP73831 | U1 | SOT-23-5_L3.0-W1.7-P0.95-LS2.8-BR |  | MCP73831T-2ATI/OT | MICROCHIP | C14879 | LCSC | https://item.taobao.com/item.htm?spm=a230r.1.14.22.6d3a1c57UzZcqo&id=620243288754&ns=1&abbucket=17#detail
28 | 1 | LP5907QMFX-3.3Q1 | U2 | SOT-23-5_L3.0-W1.7-P0.95-LS2.8-BR |  | LP5907QMFX-3.3Q1 | TI | C130005 | LCSC | https://item.taobao.com/item.htm?spm=a1z10.3-c-s.w4002-21223910208.9.68226a4bnFKbGB&id=665627494324
29 | 1 | CP2102-GMR | U3 | QFN-28_L5.0-W5.0-P0.50-BL-EP |  | CP2102-GMR | SILICON LABS | C6568 | LCSC | https://item.taobao.com/item.htm?spm=a1z10.3-c-s.w4002-21223910208.9.40806a4baXwCvG&id=522575454240
30 | 1 | ESP32-PICO-D4 | U4 | QFN-48_7X7X05P |  | ESP32-PICO-D4 | Espressif Systems | C193707 | LCSC | https://item.taobao.com/item.htm?spm=a1z10.3-c-s.w4002-21223910208.9.2c686a4b5ioAVW&id=635409903966
31 | 1 | BMP280 | U5 | SENSOR-TH_BMP280-BL |  | BMP280 | Bosch | C83291 | LCSC | https://item.taobao.com/item.htm?spm=a1z10.3-c-s.w4002-21223910208.9.14556a4bACV0di&id=536588151627
32 | 1 | SH1.0X4卧贴 | U6 | CONN-SMD_SH1.0X4 |  | SH1.0X4卧贴 | null | C9900002342 | LCSC | https://item.taobao.com/item.htm?spm=a1z10.3-c-s.w4002-21223910208.13.2dfa6a4bZyPkDQ&id=565713201153
33 | 1 | TYPE-C 16P(073) | USB2 | USB-C-SMD_TYPE-C16PIN_C668624 |  | TYPE-C 16P(073) | SHOU HAN | C668624 | LCSC